## Sheet1
Power Setting Table - Lycoming Model IO-360-C Series, 200 HP Engine
Pressure Alt. | Std. Alt Temp °F | 110 HP - 55% Rated RPM and MAN. PRESS. |  | 130 HP - 65% Rated RPM and MAN. PRESS. |  | 150 HP - 75% Rated RPM and MAN. PRESS. | Pressure Alt.
(Feet) |  | 2100 | 2400 | 2100 | 2400 | 2400 | (Feet)
SL | 59 | 22.9 | 20.4 | 25.9 | 22.9 | 25.5 | SL
1000 | 55 | 22.7 | 20.2 | 25.6 | 22.7 | 25.2 | 1000
2000 | 52 | 22.4 | 20 | 25.4 | 22.5 | 25 | 2000
3000 | 48 | 22.2 | 19.8 | 25.1 | 22.2 | 24.7 | 3000
4000 | 45 | 21.9 | 19.5 | 24.8 | 22 | 24.4 | 4000
5000 | 41 | 21.7 | 19.3 | FT | 21.7 | FT | 5000
6000 | 38 | 21.4 | 19.1 | -- | 21.5 | -- | 6000
7000 | 34 | 21.2 | 18.9 | -- | 21.3 | -- | 7000
8000 | 31 | 21 | 18.7 | -- | 21 |  | 8000
9000 | 27 | FT | 18.5 | -- | FT |  | 9000
10000 | 23 | -- | 18.3 |  |  |  | 10000
11000 | 19 | -- | 18.1 |  |  |  | 11000
12000 | 16 | -- | 17.8 |  |  |  | 12000
13000 | 12 | -- | 17.6 |  |  |  | 13000
14000 | 9 | -- | FT |  |  |  | 14000
To maintain constant power, correct manifold pressure approximately 0.16" Hg for each 10°F variation in inlet air temperature from standard altitude temperature. Add manifold pressure for air temperatures above standard; subtract for temperatures below standard.